## Projeto Aquecedor
Informações do Projeto
Aparelhos com AF e AQ | Vazão (L/min) | Pressão (m.c.a) | Quantidade | Peso | Peso total
Chuveiro | 12 | 4 | 5 | 0.4 | 2
Lavatório | 8 | 4 | 5 | 0.2 | 1
Pia de cozinha | 8 | 4 | 2 | 0.2 | 0.4
Soma dos pesos |  |  |  |  | 3.4
Vazão total (l/min) |  |  |  |  | 33.2
Aparelhos só AF | Vazão (L/min) | Pressão (m.c.a) | Quantidade | Peso | Peso total
Tanque de lavar roupas | 15 | 2 | 1 | 0.7 | 0.7
Máquina de lavar roupas | 15 | 2 | 1 | 0.7 | 0.7
Vaso sanitário | 8 | 2 | 5 | 0.2 | 1
Soma dos pesos |  |  |  |  | 2.4
Vazão total (l/min) |  |  |  |  | 27.9
Vazão total AF+AQ (m³/h) |  |  |  |  | 2.6
Temperatura de uso e potência do aquecedor
Temperatura AQ (TAQ) | 45 | °C |  | → máx da norma é 45°C
Temperatura AF (TAF) | 20 | °C |  | → Temperatura média no mês mais frio do ano
Temperatura uso (TAM) | 40 | °C |  | → usual utilizar 40°C
Proporção AQ/AF | 80%
Vazão de AQ | 26.56 | L/min
Números de chuveiros em simultâneo | 2.8 |  |  | → Verificar se faz sentido o métido das pesos, pois a ideia é compatibilizar com o real consumo do usuário. Se não ajustar manualmente a vazão de AQ, pois pode atender mais chuveiros.
Potência calorífica | 664 | kcal/min
Rendimento | 80% | % |  | → Ver no catálogo do fabricante (média de 80%)
Potência do aquecedor | 830 | kcal/min |  | → O aquecedor deve ter potência superior a este valor
Pressões
Pressão requerida mínima | 4 | m.c.a. |  | → Pressão mínima no ponto mais desfavorável
Perda de carga | 5 | m.c.a. |  | → Perda de carga na tubulação (calcula normal)
Perda de carga aquecedor | 6 | m.c.a. |  | → Ver no catálogo do fabricante
Perda de carga medidor | 2 | m.c.a. |  | → Ver no catálogo do fabricante
Pressão mínima de entrada no apto/casa | 17 | m.c.a.
Pressão dinâmica disp. | 5 | m.c.a. |  | → Pressão disponível na tubulação de abastecimento (cálculo normal)
Excedente ou falta de pressão | -12 | m.c.a. |  | → Se negativo, precisa pressurizar
Especificação final
Pressurizador | Vazão (Q) | 2.6 | m³/h
| Altura man. (H) | 12 | m.c.a.
Aquecedor | Quantidade | 2 |  | → Caso a perda de carga dê muito alta, é bom usar 2 ou mais aquecedores
| Vazão (Q) | 21 | L/min | → Ver no catálogo do fabricante
| Potência (P) | 483 | kcal/min | → Ver no catálogo do fabricante
| Qt. Chuveiros | 3.22 |  | → Valor real depois da especificação final